## Лист1
Требуемая освещенность
Значение КЕО eН, % |  |  | 1 |  |  |  |  | h
Коэффициент светового климата mN |  |  | 1.1 |  |  |  |  | 2.2
Нормируемое значение КЕО eНОРМ, % |  |  | 1.1
Исходные данные для расчета
Назначение помещения |  |  | офис
Расположение светопроемов |  |  | одностороннее, боковое
Административный район |  |  | Архангельская область* |  |  |  |  | 1.1 | 1.1 | 1.1 | 1.1 | 1.1
Ориентация светопроемов по сторонам горизонта |  |  | В
Условия среды (содержание пыли, дыма, копоти) |  |  | нормальная
Строительная высота H, м |  |  | 3.2
Уровень рабочей поверхности hУРП, м |  |  | 0.8
Высота подоконника hП, м |  |  | 1
Высота окна hО, м |  |  | 2
Длина помещения A, м |  |  | 9.8
Ширина окна aО, м |  |  | 1.8
Расстояние между окнами aО-О, м |  |  | 1.3
Расстояние между стеной и окном aО-С, м |  |  | 0.9
Число окон nО, шт |  |  | 3
Глубина помещения B, м |  |  | 5.6
Толщина наружной стены b, м |  |  | 0.8
Вид светопропускающего материала |  |  | стеклопакет
Вид переплетов |  |  | переплеты металлические одинарные
Солнцезащитные устройства |  |  | регулируемые шторы
Противостоящие застройки |  |  | отсутствуют
Расчет КЕО
Средневзвешенный коэффициент отражения ρСР |  |  | 0.5
Отношение B / h |  |  | 2.5455
Отношение A / B |  |  | 1.75
Коэффициент светопропускания материала 1 |  |  | 0.8
коэффициент потери света в переплетах 2 |  |  | 0.9
Общий коэффициент светопропускания 0 |  |  | 0.72
Коэффициент запаса KЗ |  |  | 1.5
Контрольная точка |  | A | A | B | C | D | E |  |  | среднее расстояние
Расстояние до расчетной точки L, м |  |  | 1 | 1.7 | 2.4 | 3.1 | 3.8 |  |  |  | 0.7
Отношение L / B |  |  | 0.17857 | 0.30357 | 0.42857 | 0.55357 | 0.67857
Коэффициент усиления при отражении света r0 |  |  | 1.14 | 1.32 | 1.57 | 1.98 | 2.61
Угловая высота , ° |  |  | 35.5377 | 25.4633 | 19.6538 | 15.9454 | 13.3925
Коэффициент неравномерной яркости q |  |  | 0.95 | 0.9 | 0.85 | 0.8 | 0.82
Число лучей n1 |  |  | 12 | 8 | 5 | 4 | 3
Число лучей n2 |  |  | 52 | 46 | 38 | 32 | 30
Геометрический КЕО б , % |  |  | 6.24 | 3.68 | 1.9 | 1.28 | 0.9
Расчетное значение КЕО eРАСЧ, % |  |  | 3.2438 | 2.0985 | 1.2171 | 1.1679 | 1.1095
| Класс условий труда: |  | Допустимый, следовательно можно не предпринимать мер для улучшения